## Orçamento de obra
PREFEITURA PONTE ALTA DO NORTE
Obra: Rerforma e Ampliação Unidade Básica de Saúde
Município: Ponte Alta do Norte
Endereço: Rua João da Silva Calomeno, 243 - Centro
Data de Referência dos Custos: 05/2017
Eng. Responsável : Lucas Mazzoleni Pinto |  |  |  | Data: 30/06/2017
Planilha Orçamentária
Item | Descrição do item | U.N. | Qtde. | Un. R$ | Total R$ | Ref. Custo
1 | SERVIÇOS PRELIMINARES
1.1 | PLACA DE OBRA EM CHAPA DE ACO GALVANIZADO | M2 | 2.5 | 460.1 | 1150.25 | Sinapi-74209/001
1.2 | LOCACAO CONVENCIONAL DE OBRA, ATRAVÉS DE GABARITO DE TABUAS CORRIDAS PONTALETADAS, SEM REAPROVEITAMENTO | M2 | 5.6 | 11.55 | 64.68 | Sinapi-73992/001
Subtotal Item 1 |  |  |  |  | 1214.93
2 | ESTRUTURA DE CONCRETO ARMADO
2.1 | ESCAVAÇÃO MANUAL DE VALAS. AF_03/2016 | M3 | 0.9 | 77.98 | 70.18 | Sinapi-93358
2.2 | LASTRO DE CONCRETO, E = 5 CM, PREPARO MECÂNICO, INCLUSOS LANÇAMENTO E ADENSAMENTO. AF_07_2016 | M2 | 0.3 | 26.33 | 7.9 | Sinapi-95241
2.3 | FORMA TABUA P/ CONCRETO EM FUNDACAO C/ REAPROVEITAMENTO 10 X. | M2 | 37.56 | 33.74 | 1267.27 | Sinapi-74007/001
2.4 | ARMAÇÃO DE PILAR OU VIGA DE UMA ESTRUTURA CONVENCIONAL DE CONCRETO ARMADO EM UMA EDIFÍCAÇÃO TÉRREA OU SOBRADO UTILIZANDO AÇO CA-60 DE 5.0 MM- MONTAGEM. AF_12/2015 | KG | 34.25 | 17.25 | 590.81 | Sinapi-92775
2.5 | ARMAÇÃO DE PILAR OU VIGA DE UMA ESTRUTURA CONVENCIONAL DE CONCRETO ARMADO EM UMA EDIFÍCAÇÃO TÉRREA OU SOBRADO UTILIZANDO AÇO CA-50 DE 8.0 MM- MONTAGEM. AF_12/2015 | KG | 72.24 | 14.09 | 1017.86 | Sinapi-92777
2.6 | ARMAÇÃO DE PILAR OU VIGA DE UMA ESTRUTURA CONVENCIONAL DE CONCRETO ARMADO EM UMA EDIFÍCAÇÃO TÉRREA OU SOBRADO UTILIZANDO AÇO CA-50 DE 10.0 MM- MONTAGEM. AF_12/2015 | KG | 30.8 | 11.3 | 348.04 | Sinapi-92778
2.7 | ARMAÇÃO DE PILAR OU VIGA DE UMA ESTRUTURA CONVENCIONAL DE CONCRETO ARMADO EM UMA EDIFÍCAÇÃO TÉRREA OU SOBRADO UTILIZANDO AÇO CA-50 DE 12.5 MM- MONTAGEM. AF_12/2015 | KG | 92.1 | 9.11 | 839.03 | Sinapi-92779
2.8 | CONCRETAGEM DE PILARES, FCK = 25 MPA, COM USO DE BALDES EM EDIFICAÇÃO COM SEÇÃO MÉDIA DE PILARES MENOR OU IGUAL A 0,25 M² - LANÇAMENTO, ADENSAMENTO E ACABAMENTO. AF_12/2015 | M3 | 2.02 | 545.23 | 1101.36 | Sinapi-92718
2.9 | CONCRETAGEM DE VIGAS E LAJES, FCK=20 MPA, PARA QUALQUER TIPO DE LAJE COM BALDES EM EDIFICAÇÃO TÉRREA, COM ÁREA MÉDIA DE LAJES MENOR OU IGUAL A 20 M² - LANÇAMENTO, ADENSAMENTO E ACABAMENTO. AF_12/2015 | M3 | 1.23 | 616.55 | 758.36 | Sinapi-92741
2.10 | VERGA PRÉ-MOLDADA PARA JANELAS COM ATÉ 1,5 M DE VÃO. AF_03/2016 | M | 4.85 | 29.8 | 144.53 | Sinapi-93182
2.11 | VERGA PRÉ-MOLDADA PARA JANELAS COM MAIS DE 1,5 M DE VÃO. AF_03/2016 | M | 2.6 | 37.93 | 98.62 | Sinapi-93183
2.12 | VERGA PRÉ-MOLDADA PARA PORTAS COM ATÉ 1,5 M DE VÃO. AF_03/2016 | M | 4.6 | 22.71 | 104.47 | Sinapi-93184
2.13 | JUNTA DE DILATACAO COM ISOPOR 10 MM | M2 | 2.2 | 14.61 | 32.14 | Sinapi-68328
2.14 | REATERRO DE VALA COM COMPACTAÇÃO MANUAL | M3 | 1.8 | 59.14 | 106.45 | Sinapi-73964/006
Subtotal Item 2 |  |  |  |  | 6487.02
3 | IMPERMEABILIZAÇÃO
3.1 | IMPERMEABILIZACAO DE ESTRUTURAS ENTERRADAS, COM TINTA ASFALTICA, DUAS DEMAOS. | M2 | 11.02 | 11.04 | 121.66 | Sinapi-74106/001
Subtotal Item 3 |  |  |  |  | 121.66
4 | PISO AMPLIAÇÃO LAVANDERIA
4.1 | REATERRO INTERNO (EDIFICACOES) COMPACTADO MANUALMENTE | M3 | 1.7 | 68.99 | 117.28 | Sinapi-55835
4.2 | LASTRO DE CONCRETO, E = 5 CM, PREPARO MECÂNICO, INCLUSOS LANÇAMENTO E ADENSAMENTO. AF_07_2016 | M2 | 5.6 | 26.33 | 147.45 | Sinapi-95241
4.3 | CONCRETO FCK 25 MPA, PREPARADO NO LOCAL, LANCADO E ADENSADO PARA PISO | M3 | 1.12 | 545.23 | 610.66 | Sinapi-92718
4.4 | CONTRAPISO EM ARGAMASSA TRAÇO 1:4 (CIMENTO E AREIA), PREPARO MECÂNICOCOM BETONEIRA 400 L, APLICADO EM ÁREAS SECAS SOBRE LAJE, ADERIDO, ESPESSURA 2CM. | M2 | 5.6 | 30.66 | 171.7 | Sinapi-87620
4.5 | REVESTIMENTO CERÂMICO PARA PISO COM PLACAS TIPO GRÊS DE DIMENSÕES 35X35 CM APLICADA EM AMBIENTES DE ÁREA ENTRE 5 M2 E 10 M2. AF_06/2014 | M2 | 5.6 | 38.55 | 215.88 | Sinapi-87247
4.6 | RODAPÉ CERÂMICO DE 7CM DE ALTURA COM PLACAS TIPO GRÊS DE DIMENSÕES 35X35CM. AF_06/2014 | M | 11.2 | 5.29 | 59.25 | Sinapi-88648
Subtotal Item 4 |  |  |  |  | 1322.22
5 | ALVENARIA
5.1 | ALVENARIA DE VEDAÇÃO DE BLOCOS CERÂMICOS FURADOS NA VERTICAL DE 14X19X39CM (ESPESSURA 14CM) DE PAREDES COM ÁREA LÍQUIDA MENOR QUE 6M² SEM VÃOS E ARGAMASSA DE ASSENTAMENTO COM PREPARO EM BETONEIRA. AF_06/2014 | M2 | 14.78 | 66.46 | 982.28 | Sinapi-87473
5.2 | ALVENARIA DE VEDAÇÃO DE BLOCOS CERÂMICOS FURADOS NA VERTICAL DE 19X19X39CM (ESPESSURA 19CM) DE PAREDES COM ÁREA LÍQUIDA MENOR QUE 6M² SEM VÃOS E ARGAMASSA DE ASSENTAMENTO COM PREPARO EM BETONEIRA. AF_06/2014 | M2 | 28.15 | 78.29 | 2203.86 | Sinapi-87475
5.3 | CORTE E DOBRA DE AÇO CA-60, DIÂMETRO DE 5.0 MM, UTILIZADO EM ESTRUTURAS DIVERSAS, EXCETO LAJES. AF_12/2015 | KG | 5.76 | 10.24 | 58.98 | Sinapi-92791
5.4 | DEMOLICAO DE ALVENARIA DE TIJOLOS FURADOS S/REAPROVEITAMENTO | M3 | 3.62 | 111.56 | 403.85 | Sinapi-73899/002
Subtotal Item 5 |  |  |  |  | 3648.97
6 | REVESTIMENTOS
6.1 | CHAPISCO APLICADO EM ALVENARIAS E ESTRUTURAS DE CONCRETO INTERNAS, COM COLHER DE PEDREIRO. ARGAMASSA TRAÇO 1:3 COM PREPARO EM BETONEIRA 400L. AF_06/2014 | M2 | 61.76 | 3.86 | 238.39 | Sinapi-87879
6.2 | CHAPISCO APLICADO EM ALVENARIA (COM PRESENÇA DE VÃOS) E ESTRUTURAS DE CONCRETO DE FACHADA, COM COLHER DE PEDREIRO. ARGAMASSA TRAÇO 1:3 COM PREPARO EM BETONEIRA 400L. AF_06/2014 | M2 | 19.3 | 8.45 | 163.09 | Sinapi-87905
6.3 | EMBOÇO, PARA RECEBIMENTO DE CERÂMICA, EM ARGAMASSA TRAÇO 1:2:8, PREPARO MANUAL, APLICADO MANUALMENTE EM FACES INTERNAS DE PAREDES, PARA AMBIENTE COM ÁREA MENOR QUE 5M2, ESPESSURA DE 10MM, COM EXECUÇÃO DE TALISCAS. AF_06/2014 | M2 | 84.42 | 26.69 | 2253.17 | Sinapi-87546
6.4 | REVESTIMENTO CERÂMICO PARA PAREDES INTERNAS COM PLACAS TIPO GRÊS DE DIMENSÕES 25X35 CM APLICADAS EM AMBIENTES DE ÁREA MENOR QUE 5 M² NA ALTURA INTEIRA DAS PAREDES, COM REJUNTE. | M2 | 8.25 | 58.78 | 484.94 | Sinapi-87268
6.5 | REBOCO COM ARGAMASSA PRE-FABRICADA, ESPESSURA 0,5CM, PREPARO MECANICO DA ARGAMASSA | M2 | 76.17 | 27.4 | 2087.06 | Composição Própria-C.P. 01621
Subtotal Item 6 |  |  |  |  | 5226.65
7 | COBERTURA
7.1 | FABRICAÇÃO E INSTALAÇÃO DE TESOURA INTEIRA EM MADEIRA NÃO APARELHADA, VÃO DE 5 M, PARA TELHA CERÂMICA OU DE CONCRETO, INCLUSO IÇAMENTO. AF_12/2015 | UN | 2 | 1110.38 | 2220.76 | Sinapi-92547
7.2 | TRAMA DE MADEIRA COMPOSTA POR RIPAS, CAIBROS E TERÇAS PARA TELHADOS DE ATÉ 2 ÁGUAS PARA TELHA DE ENCAIXE DE CERÂMICA OU DE CONCRETO, INCLUSO TRANSPORTE VERTICAL. AF_12/2015 | M2 | 10.56 | 65.13 | 687.77 | Sinapi-92539
7.3 | TELHAMENTO COM TELHA CERÂMICA CAPA-CANAL, TIPO COLONIAL, COM ATÉ 2 ÁGUAS, INCLUSO TRANSPORTE VERTICAL. AF_06/2016 | M2 | 10.56 | 67.64 | 714.28 | Sinapi-94201
7.4 | CUMEEIRA PARA TELHA CERÂMICA EMBOÇADA COM ARGAMASSA TRAÇO 1:2:9 (CIMENTO, CAL E AREIA) PARA TELHADOS COM ATÉ 2 ÁGUAS, INCLUSO TRANSPORTE VERTICAL. AF_06/2016 | M | 2.2 | 28.43 | 62.55 | Sinapi-94221
7.5 | TUBO PVC, SÉRIE R, ÁGUA PLUVIAL, DN 75 MM, FORNECIDO E INSTALADO EM CONDUTORES VERTICAIS DE ÁGUAS PLUVIAIS. AF_12/2014 | M | 4.9 | 15.84 | 77.62 | Sinapi-89576
7.6 | REMOCAO DE CALHAS E CONDUTORES DE AGUAS PLUVIAIS | M | 2.2 | 3.94 | 8.67 | Sinapi-85383
7.7 | CALHA EM CHAPA DE AÇO GALVANIZADO NÚMERO 24, DESENVOLVIMENTO DE 50 CM, INCLUSO TRANSPORTE VERTICAL. AF_06/2016 | M | 3.1 | 56.95 | 176.55 | Sinapi-94228
7.8 | RUFO EM CHAPA DE AÇO GALVANIZADO NÚMERO 24, CORTE DE 25 CM, INCLUSO TRANSPORTE VERTICAL. AF_06/2016 | M | 4.9 | 30.38 | 148.86 | Sinapi-94231
7.9 | CALHA PARA AGUA FURTADA DE CHAPA DE ACO GALVANIZADA NUM 26, CORTE 50 CM, INCLUSO TRANSPORTE VERTICAL. | M | 2.2 | 58.54 | 128.79 | Composição Própria-C.P. 01619
Subtotal Item 7 |  |  |  |  | 4225.85
8 | FORROS
8.1 | FORRO DE MADEIRA PARA BEIRAL, TABUAS DE 10X1CM COM FRISO MACHO/FEMEA,INCLUSA MEIA-CANA E TESTEIRA COM ALTURA DE 15CM | M2 | 3.83 | 148.55 | 568.95 | Sinapi-9536
8.2 | RECOLOCACO DE FORROS EM REGUA DE PVC E PERFIS, CONSIDERANDO REAPROVEITAMENTO DO MATERIAL | M2 | 4.76 | 13.69 | 65.16 | Sinapi-72201
8.3 | FORRO DE GESSO EM PLACAS 60X60CM, ESPESSURA 1,2CM, INCLUSIVE FIXACAO COM ARAME | M2 | 5.6 | 37.73 | 211.29 | Sinapi-73986/001
Subtotal Item 8 |  |  |  |  | 845.4
9 | INSTALACÕES ELÉTRICAS
9.1 | LUMINARIA TIPO CALHA, DE SOBREPOR, COM REATOR DE PARTIDA RAPIDA E LAMPADA FLUORESCENTE 1X40W, COMPLETA, FORNECIMENTO E INSTALACAO | UN | 1 | 100.81 | 100.81 | Sinapi-73953/005
9.2 | INTERRUPTOR SIMPLES (1 MÓDULO), 10A/250V, INCLUINDO SUPORTE E PLACA - FORNECIMENTO E INSTALAÇÃO. AF_12/2015 | UN | 1 | 28.41 | 28.41 | Sinapi-91953
9.3 | TOMADA MÉDIA DE EMBUTIR (1 MÓDULO), 2P+T 10 A, INCLUINDO SUPORTE E PLACA - FORNECIMENTO E INSTALAÇÃO. AF_12/2015 | UN | 13 | 34.01 | 442.13 | Sinapi-91996
9.4 | TOMADA BAIXA DE EMBUTIR (1 MÓDULO), 2P+T 10 A, INCLUINDO SUPORTE E PLACA - FORNECIMENTO E INSTALAÇÃO. AF_12/2015 | UN | 21 | 29.99 | 629.79 | Sinapi-92000
9.5 | RASGO EM ALVENARIA PARA ELETRODUTOS COM DIAMETROS MENORES OU IGUAIS A 40 MM. AF_05/2015 | M | 92.95 | 7.5 | 697.13 | Sinapi-90447
9.6 | ELETRODUTO FLEXÍVEL CORRUGADO, PVC, DN 32 MM (1"), PARA CIRCUITOS TERMINAIS, INSTALADO EM FORRO - FORNECIMENTO E INSTALAÇÃO. AF_12/2015 | M | 44.5 | 10.5 | 467.25 | Sinapi-91836
9.7 | ELETRODUTO FLEXÍVEL CORRUGADO, PVC, DN 25 MM (1"), PARA CIRCUITOS TERMINAIS, INSTALADO EM FORRO - FORNECIMENTO E INSTALAÇÃO. AF_12/2016 | M | 6.31 | 8.11 | 51.17 | Sinapi-91834
9.8 | ELETRODUTO FLEXÍVEL CORRUGADO, PVC, DN 20 MM (1"), PARA CIRCUITOS TERMINAIS, INSTALADO EM FORRO - FORNECIMENTO E INSTALAÇÃO. AF_12/2017 | M | 14.41 | 7.15 | 103.03 | Sinapi-91831
9.9 | ELETRODUTO FLEXÍVEL CORRUGADO, PVC, DN 25 MM (3/4"), PARA CIRCUITOS TERMINAIS, INSTALADO EM PAREDE - FORNECIMENTO E INSTALAÇÃO. AF_12/2015 | M | 5.25 | 9.58 | 50.3 | Sinapi-91854
9.10 | ELETRODUTO FLEXÍVEL CORRUGADO, PVC, DN 20 MM (1/2"), PARA CIRCUITOS TERMINAIS, INSTALADO EM PAREDE - FORNECIMENTO E INSTALAÇÃO. AF_12/2015 | M | 80.22 | 8.63 | 692.3 | Sinapi-91852
9.11 | CABO DE COBRE FLEXÍVEL ISOLADO, 1,5 MM², ANTI-CHAMA 450/750 V, PARA CIRCUITOS TERMINAIS - FORNECIMENTO E INSTALAÇÃO. AF_12/2015 | M | 52 | 2.21 | 114.92 | Sinapi-91924
9.12 | CABO DE COBRE FLEXÍVEL ISOLADO, 2,5 MM², ANTI-CHAMA 450/750 V, PARA CIRCUITOS TERMINAIS - FORNECIMENTO E INSTALAÇÃO. AF_12/2015 | M | 690 | 3.91 | 2697.9 | Sinapi-91926
9.13 | CABO DE COBRE FLEXÍVEL ISOLADO, 10 MM², ANTI-CHAMA 450/750 V, PARA CIRCUITOS TERMINAIS - FORNECIMENTO E INSTALAÇÃO. AF_12/2015 | M | 113 | 10.78 | 1218.14 | Sinapi-91932
9.14 | CAIXA OCTOGONAL 4" X 4", PVC, INSTALADA EM LAJE - FORNECIMENTO E INSTALAÇÃO. AF_12/2015 | UN | 5 | 12.49 | 62.45 | Sinapi-91936
9.15 | QUADRO DE DISTRIBUICAO DE ENERGIA EM CHAPA DE ACO GALVANIZADO, PARA 12 DISJUNTORES TERMOMAGNETICOS MONOPOLARES, COM BARRAMENTO TRIFASICO E NEUTRO - FORNECIMENTO E INSTALACAO | UN | 1 | 318.79 | 318.79 | Sinapi-83463
9.16 | FURO EM CONCRETO PARA DIÂMETROS MENORES OU IGUAIS A 40 MM. AF_05/2015 | UN | 13 | 57.25 | 744.25 | Sinapi-90439
9.17 | DISJUNTOR TERMOMAGNETICO TRIPOLAR PADRAO NEMA (AMERICANO) 10 A 50A 240 V, FORNECIMENTO E INSTALACAO | UN | 9 | 136.55 | 1228.95 | Sinapi-74130/004
9.18 | ENTRADA DE ENERGIA ELÉTRICA AÉREA TRIFÁSICA 50A COM POSTE DE CONCRETO, INCLUSIVE CABEAMENTO, CAIXA DE PROTEÇÃO PARA MEDIDOR E ATERRAMENTO. | UN | 1 | 1568.99 | 1568.99 | Composição Própria-C.P. 01620
Subtotal Item 9 |  |  |  |  | 11216.71
10 | INSTALAÇÕES HIDROSSANITÁRIAS
10.1 | RALO SIFONADO, PVC, DN 100 X 40 MM, JUNTA SOLDÁVEL, FORNECIDO E INSTALADO EM RAMAL DE DESCARGA OU EM RAMAL DE ESGOTO SANITÁRIO. AF_12/2014 | UN | 1 | 10.48 | 10.48 | Sinapi-89709
10.2 | TUBO, PVC, SOLDÁVEL, DN 25MM, INSTALADO EM RAMAL DE DISTRIBUIÇÃO DE ÁGUA - FORNECIMENTO E INSTALAÇÃO. AF_12/2014 | M | 40.3 | 9.24 | 372.37 | Sinapi-89402
10.3 | TUBO PVC, SERIE NORMAL, ESGOTO PREDIAL, DN 40 MM, FORNECIDO E INSTALADO EM RAMAL DE DESCARGA OU RAMAL DE ESGOTO SANITÁRIO. AF_12/2014 | M | 37.8 | 18.05 | 682.29 | Sinapi-89711
10.4 | TUBO PVC, SERIE NORMAL, ESGOTO PREDIAL, DN 50 MM, FORNECIDO E INSTALADO EM RAMAL DE DESCARGA OU RAMAL DE ESGOTO SANITÁRIO. AF_12/2014 | M | 11.7 | 26.01 | 304.32 | Sinapi-89712
10.5 | TUBO PVC, SERIE NORMAL, ESGOTO PREDIAL, DN 100 MM, FORNECIDO E INSTALADO EM RAMAL DE DESCARGA OU RAMAL DE ESGOTO SANITÁRIO. AF_12/2014 | M | 11.3 | 49.96 | 564.55 | Sinapi-89714
10.6 | JOELHO 90 GRAUS, PVC, SOLDÁVEL, DN 25MM, INSTALADO EM RAMAL OU SUB-RAMAL DE ÁGUA - FORNECIMENTO E INSTALAÇÃO. AF_12/2014 | UN | 14 | 8.39 | 117.46 | Sinapi-89362
10.7 | TE, PVC, SOLDÁVEL, DN 25MM, INSTALADO EM RAMAL OU SUB-RAMAL DE ÁGUA - FORNECIMENTO E INSTALAÇÃO. AF_12/2014 | UN | 4 | 11.55 | 46.2 | Sinapi-89395
10.8 | JOELHO 45 GRAUS, PVC, SERIE NORMAL, ESGOTO PREDIAL, DN 40 MM, JUNTA SOLDÁVEL, FORNECIDO E INSTALADO EM RAMAL DE DESCARGA OU RAMAL DE ESGOTO SANITÁRIO. AF_12/2014 | UN | 4 | 7.93 | 31.72 | Sinapi-89726
10.9 | JOELHO 90 GRAUS, PVC, SERIE NORMAL, ESGOTO PREDIAL, DN 40 MM, JUNTA SOLDÁVEL, FORNECIDO E INSTALADO EM RAMAL DE DESCARGA OU RAMAL DE ESGOTO SANITÁRIO. AF_12/2014 | UN | 5 | 7.13 | 35.65 | Sinapi-89724
10.10 | JOELHO 90 GRAUS, PVC, SERIE NORMAL, ESGOTO PREDIAL, DN 50 MM, JUNTA ELÁSTICA, FORNECIDO E INSTALADO EM RAMAL DE DESCARGA OU RAMAL DE ESGOTO SANITÁRIO. AF_12/2014 | UN | 1 | 9.59 | 9.59 | Sinapi-89731
10.11 | JOELHO 45 GRAUS, PVC, SERIE NORMAL, ESGOTO PREDIAL, DN 50 MM, JUNTA ELÁSTICA, FORNECIDO E INSTALADO EM RAMAL DE DESCARGA OU RAMAL DE ESGOTO SANITÁRIO. AF_12/2014 | UN | 1 | 10.16 | 10.16 | Sinapi-89732
10.12 | TE, PVC, SERIE NORMAL, ESGOTO PREDIAL, DN 50 X 50 MM, JUNTA ELÁSTICA, FORNECIDO E INSTALADO EM RAMAL DE DESCARGA OU RAMAL DE ESGOTO SANITÁRIO. AF_12/2014 | UN | 1 | 16.59 | 16.59 | Sinapi-89784
10.13 | TE, PVC, SERIE NORMAL, ESGOTO PREDIAL, DN 100 X 100 MM, JUNTA ELÁSTICA, FORNECIDO E INSTALADO EM RAMAL DE DESCARGA OU RAMAL DE ESGOTO SANITÁRIO. AF_12/2014 | UN | 1 | 33.76 | 33.76 | Sinapi-89796
10.14 | CURVA CURTA 90 GRAUS, PVC, SERIE NORMAL, ESGOTO PREDIAL, DN 100 MM, JUNTA ELÁSTICA, FORNECIDO E INSTALADO EM RAMAL DE DESCARGA OU RAMAL DE ESGOTO SANITÁRIO. AF_12/2014 | UN | 1 | 31.59 | 31.59 | Sinapi-89748
10.15 | CAIXA DE INSPEÇÃO 80X80X80CM EM ALVENARIA - EXECUÇÃO | UN | 5 | 450.19 | 2250.95 | Sinapi-72289
10.16 | KIT DE REGISTRO DE GAVETA BRUTO DE LATÃO ½", INCLUSIVE CONEXÕES, ROSCÁVEL, INSTALADO EM RAMAL DE ÁGUA FRIA - FORNECIMENTO E INSTALAÇÃO. AF_12/2014 | UN | 7 | 38.21 | 267.47 | Sinapi-89971
10.17 | RASGO EM ALVENARIA PARA RAMAIS/ DISTRIBUIÇÃO COM DIAMETROS MENORES OU IGUAIS A 40 MM. AF_05/2015 | M | 20.9 | 13.06 | 272.95 | Sinapi-90443
10.18 | FURO EM CONCRETO PARA DIÂMETROS MENORES OU IGUAIS A 40 MM. AF_05/2016 | UN | 6 | 57.25 | 343.5 | Sinapi-90439
10.19 | RASGO EM CONTRAPISO PARA RAMAIS/ DISTRIBUIÇÃO COM DIÂMETROS MENORES OU IGUAIS A 40 MM. AF_05/2015 | M | 5.75 | 24.56 | 141.22 | Sinapi-90444
10.20 | RASGO EM CONTRAPISO PARA RAMAIS/ DISTRIBUIÇÃO COM DIÂMETROS MAIORES QUE 40 MM E MENORES OU IGUAIS A 75 MM. AF_05/2015 | M | 1.65 | 26.21 | 43.25 | Sinapi-90445
10.21 | RASGO EM CONTRAPISO PARA RAMAIS/ DISTRIBUIÇÃO COM DIÂMETROS MAIORES QUE 75 MM. AF_05/2015 | M | 0.6 | 28.48 | 17.09 | Sinapi-90446
10.22 | FURO EM ALVENARIA PARA DIÂMETROS MENORES OU IGUAIS A 40 MM. AF_05/2015 | UN | 4 | 14.39 | 57.56 | Sinapi-90436
10.23 | FURO EM ALVENARIA PARA DIÂMETROS MAIORES QUE 40 MM E MENORES OU IGUAIS A 75 MM. AF_05/2015 | UN | 1 | 34.94 | 34.94 | Sinapi-90437
10.24 | FURO EM ALVENARIA PARA DIÂMETROS MAIORES QUE 75 MM. AF_05/2015 | UN | 1 | 50.08 | 50.08 | Sinapi-90438
10.25 | DEMOLICAO DE CONCRETO SIMPLES | M3 | 0.15 | 290.08 | 43.51 | Sinapi-73616
10.26 | DEMOLICAO DE PISO VINILICO | M2 | 0.74 | 6.69 | 4.95 | Sinapi-85376
10.27 | LAVATÓRIO LOUÇA BRANCA COM COLUNA, 45 X 55CM OU EQUIVALENTE, PADRÃO MÉDIO - FORNECIMENTO E INSTALAÇÃO. AF_12/2013 | UN | 4 | 364.66 | 1458.64 | Sinapi-86903
10.28 | LAVATÓRIO LOUÇA BRANCA SUSPENSO, 29,5 X 39CM OU EQUIVALENTE, PADRÃO POPULAR - FORNECIMENTO E INSTALAÇÃO. AF_12/2013 | UN | 1 | 144.41 | 144.41 | Sinapi-86904
10.29 | ENGATE FLEXÍVEL EM PLÁSTICO BRANCO, 1/2" X 30CM - FORNECIMENTO E INSTALAÇÃO. AF_12/2013 | UN | 5 | 8.01 | 40.05 | Sinapi-86884
10.30 | VASO SANITARIO SIFONADO CONVENCIONAL PARA PCD SEM FURO FRONTAL COM LOUÇA BRANCA SEM ASSENTO, INCLUSO CONJUNTO DE LIGAÇÃO PARA BACIA SANITÁRIA AJUSTÁVEL - FORNECIMENTO E INSTALAÇÃO. AF_10/2016 | UN | 1 | 882.83 | 882.83 | Sinapi-95472
10.31 | SABONETEIRA DE PAREDE EM METAL CROMADO, INCLUSO FIXAÇÃO. AF_10/2016 | UN | 1 | 35.4 | 35.4 | Sinapi-95545
10.32 | ESPELHO CRISTAL ESPESSURA 4MM, COM MOLDURA DE MADEIRA | M2 | 0.21 | 354.25 | 74.39 | Sinapi-74125/001
10.33 | JUNCAO DE REDUCAO INVERTIDA, PVC SOLDAVEL, 100 X 50 MM, SERIE NORMAL PARA ESGOTO PREDIAL FORNECIMENTO E INSTALAÇÃO | UN | 1 | 20.33 | 20.33 | Composição Própria-C.P. 01623
10.34 | TAMPAO FOFO ARTICULADO P/ REGISTRO, CLASSE A15 CARGA MAX 1,5 T, *200 X 200* MM, REDE PLUVIAL/ESGOTO, P = CHAMINE CX AREIA / POCO VISITA ASSENTADO COM ARG CIM/AREIA 1:4, FORNECIMENTO E ASSENTAMENTO | UN | 1 | 159.63 | 159.63 | Composição Própria-C.P. 01630
10.35 | TORNEIRA CROMADA DE MESA PARA LAVATORIO COM SENSOR DE PRESENCA FORNECIMENTO E INSTALAÇÃO | UN | 22 | 653.15 | 14369.3 | Composição Própria-C.P. 01622
10.36 | ASSENTO SANITARIO DE PLASTICO, TIPO CONVENCIONAL - FORNECIMENTO E INSTALAÇÃO | UN | 1 | 28.22 | 28.22 | Composição Própria-C.P. 02263
10.37 | CAIXA DE DESCARGA DE PLASTICO EXTERNA, DE *9* L, PUXADOR FIO DE NYLON, FORNECIMENTO E INSTALAÇÃO | UN | 1 | 72.64 | 72.64 | Composição Própria-C.P. 01636
10.38 | PAPELEIRA PLÁSTICO TIPO DISPENSER PARA PAPEL HIGIENICO TIPO ROLÃO (COMPOSIÇÃO SINAPI 95543U ABR/2017) | UN | 1 | 76.44 | 76.44 | Composição Própria-C.P. 02118
10.39 | BARRA DE APOIO RETA, EM ACO INOX POLIDO, COMPRIMENTO 80CM, DIAMETRO MINIMO 3 CM, INCLUSO FIXAÇÃO. AF_10/2016 | UN | 5 | 276.52 | 1382.6 | Composição Própria-C.P. 01624
10.40 | TOALHEIRO PLASTICO TIPO DISPENSER PARA PAPEL TOALHA INTERFOLHADO, INCLUSO FIXAÇÃO | UN | 1 | 72.39 | 72.39 | Composição Própria-C.P. 02266
10.41 | JOELHO 45 GRAUS, PVC, SERIE NORMAL, ESGOTO PREDIAL, DN 100 MM, JUNTA E LÁSTICA, FORNECIDO E INSTALADO EM RAMAL DE DESCARGA OU RAMAL DE ESGOTOSANITÁRIO. AF_12/2014 | UN | 3 | 21.23 | 63.69 | Sinapi-89746
10.42 | FOSSA SÉPTICA EM ALVENARIA DE TIJOLO MACIÇO, DIÂMETRO 1,50M, ALTURA 1,70M, CAPACIDADE DE 3000 LITROS, REVESTIDO INTERNAMENTE COM MASSA ÚNICA E IMPERMEABILIZANTE E COM TAMPA DE CONCRETO ARMADO DE 8CM DE ESPESSURA | UN | 1 | 3374.08 | 3374.08 | Composição Própria-C.P. 02904
10.43 | FILTRO ANAERÓBIO EM CONCRETO, DIÂMETRO 1,30 M, ALTURA ÚTIL 1,70 M, CAPACIDADE DE 2200 LITROS | UN | 1 | 2609.59 | 2609.59 | Composição Própria-C.P. 02905
10.44 | ESCAVAÇÃO MANUAL DE VALAS. AF_03/2016 | M3 | 16.03 | 77.98 | 1250.02 | Sinapi-93358
10.45 | REATERRO DE VALA COM COMPACTAÇÃO MANUAL | M3 | 6.86 | 59.14 | 405.7 | Sinapi-73964/006
10.46 | LASTRO DE CONCRETO, E = 3 CM, PREPARO MECÂNICO, INCLUSOS LANÇAMENTO E ADENSAMENTO. AF_07_2016 | M2 | 6.16 | 15.79 | 97.27 | Sinapi-95240
Subtotal Item 10 |  |  |  |  | 32411.82
11 | ESQUADRIAS
11.1 | RECOLOCACAO DE FOLHAS DE PORTA DE PASSAGEM OU JANELA, CONSIDERANDO REAPROVEITAMENTO DO MATERIAL | UN | 29 | 100.43 | 2912.47 | Sinapi-72144
11.2 | KIT DE PORTA DE MADEIRA PARA PINTURA, SEMI-OCA (LEVE OU MÉDIA), PADRÃO MÉDIO, 90X210CM, ESPESSURA DE 3,5CM, ITENS INCLUSOS: DOBRADIÇAS, MONTAGEM E INSTALAÇÃO DO BATENTE, FECHADURA COM EXECUÇÃO DO FURO - FORNECIMENTO E INSTALAÇÃO. AF_08/2015 | UN | 1 | 839.59 | 839.59 | Sinapi-90844
11.3 | JANELA DE AÇO BASCULANTE, FIXAÇÃO COM ARGAMASSA, SEM VIDROS, PADRONIZADA. AF_07/2016 | M2 | 0.56 | 677.3 | 379.29 | Sinapi-94559
11.4 | VIDRO LISO COMUM TRANSPARENTE, ESPESSURA 3MM | M2 | 0.56 | 88.83 | 49.74 | Sinapi-72116
11.5 | PORTA DE ABRIR EM ACO COM DIVISAO HORIZONTAL PARA VIDROS, COM FUNDO ANTICORROSIVO/PRIMER DE PROTECAO - FORNECIMENTO E INSTALAÇÃO | M2 | 4.8 | 1380.25 | 6625.2 | Sinapi-91338
11.6 | RETIRADA DE ESQUADRIAS METALICAS | M2 | 3.07 | 19.71 | 60.51 | Sinapi-85334
11.7 | RETIRADA DE DIVISORIAS LEVES | M2 | 79.61 | 31.13 | 2478.26 | Sinapi-72178
11.8 | RECOLOCACAO DE DIVISORIAS TIPO CHAPAS OU TABUAS, INCLUSIVE ENTARUGAMENTO, CONSIDERANDO REAPROVEITAMENTO DO MATERIAL | M2 | 70.76 | 38.51 | 2724.97 | Sinapi-72181
11.9 | JANELA DE AÇO DE CORRER, 4 FOLHAS, FIXAÇÃO COM PARAFUSO SOBRE CONTRAMARCO (EXCLUSIVE CONTRAMARCO), COM VIDROS, PADRONIZADA. AF_07/2016 | M2 | 1.96 | 559.86 | 1097.33 | Composição Própria-C.P. 01626
11.10 | PORTA DE VIDRO TEMPERADO, 2,5X3,0M, ESPESSURA 10MM, INCLUSIVE ACESSORIOS | UN | 1 | 2381.8 | 2381.8 | Composição Própria-C.P. 01631
11.11 | RETIRADA DE PORTAS COM REAPROVEITAMENTO | UN | 33 | 19.68 | 649.44 | Composição Própria-C.P. 01627
Subtotal Item 11 |  |  |  |  | 20198.6
12 | PISOS
12.1 | REVESTIMENTO CERÂMICO PARA PISO COM PLACAS TIPO PORCELANATO DE DIMENSÕES 60X60 CM APLICADA EM AMBIENTES DE ÁREA ENTRE 5 M² E 10 M². AF_06/2014 | M2 | 204.23 | 105.14 | 21472.74 | Sinapi-87262
12.2 | RODAPÉ CERÂMICO DE 7CM DE ALTURA COM PLACAS TIPO GRÊS DE DIMENSÕES 60X60CM. AF_06/2014 | M | 295.51 | 10.78 | 3185.6 | Sinapi-88650
12.3 | RETIRADA DE APARELHOS SANITARIOS | UN | 17 | 22.83 | 388.11 | Sinapi-85333
12.4 | CONCRETO FCK 25 MPA, PREPARADO NO LOCAL, LANCADO E ADENSADO PARA PISO | M3 | 0.15 | 545.23 | 81.78 | Sinapi-92718
12.5 | CONTRAPISO EM ARGAMASSA TRAÇO 1:4 (CIMENTO E AREIA), PREPARO MECÂNICOCOM BETONEIRA 400 L, APLICADO EM ÁREAS SECAS SOBRE LAJE, ADERIDO, ESPESSURA 2CM. | M2 | 2.13 | 30.66 | 65.31 | Sinapi-87620
12.6 | REVESTIMENTO CERÂMICO PARA PISO COM PLACAS TIPO GRÊS DE DIMENSÕES 35X35 CM APLICADA EM AMBIENTES DE ÁREA ENTRE 5 M2 E 10 M2. AF_06/2014 | M2 | 2.13 | 38.55 | 82.11 | Sinapi-87247
12.7 | INSTALAÇÃO DE LAVATÓRIO LOUÇA (SEM FORNECIMENTO) | UN | 15 | 96.41 | 1446.15 | Composição Própria-C.P. 01625
12.8 | SOLEIRA PRE-MOLDADA EM GRANILITE, MARMORITE OU GRANITINA, L = *15 CM, ASSENTADA COM ARGAMASSA COLANTE | M | 5 | 101.59 | 507.95 | Composição Própria-C.P. 01635
Subtotal Item 12 |  |  |  |  | 27229.75
13 | PINTURA
13.1 | APLICAÇÃO DE FUNDO SELADOR LÁTEX PVA EM PAREDES, UMA DEMÃO. AF_06/2014 ("ALISAR" PAREDES) | M2 | 452.46 | 2.9 | 1312.13 | Sinapi-88483
13.2 | APLICAÇÃO MANUAL DE PINTURA COM TINTA LÁTEX ACRÍLICA EM PAREDES, DUAS DEMÃOS. AF_06/2014 ("ALISAR" PAREDES) | M2 | 452.46 | 13.05 | 5904.6 | Sinapi-88489
13.3 | APLICAÇÃO DE FUNDO SELADOR LÁTEX PVA EM TETO, UMA DEMÃO. AF_06/2014 ("ALISAR" PAREDES) | M2 | 113.4 | 3.2 | 362.88 | Sinapi-88482
13.4 | APLICAÇÃO MANUAL DE PINTURA COM TINTA LÁTEX ACRÍLICA EM TETO, DUAS DEMÃOS. AF_06/2014 ("ALISAR" PAREDES) | M2 | 113.4 | 14.93 | 1693.06 | Sinapi-88488
13.5 | APLICAÇÃO DE FUNDO SELADOR LÁTEX PVA EM PAREDES, UMA DEMÃO. AF_06/2014 | M2 | 30.8 | 2.9 | 89.32 | Sinapi-88483
13.6 | APLICAÇÃO MANUAL DE PINTURA COM TINTA LÁTEX ACRÍLICA EM PAREDES, DUAS DEMÃOS. AF_06/2014 (PINTURA EXTERNA) | M2 | 608.63 | 13.05 | 7942.62 | Sinapi-88489
13.7 | PINTURA ESMALTE ALTO BRILHO, DUAS DEMAOS, SOBRE SUPERFICIE METALICA (CALHAS) | M2 | 62.94 | 30.06 | 1891.98 | Sinapi-73924/001
13.8 | APLICAÇÃO MANUAL DE PINTURA COM TINTA LÁTEX PVA EM PAREDES, DUAS DEMÃOS. AF_06/2014 | M2 | 781.13 | 10.23 | 7990.96 | Sinapi-88487
13.9 | APLICAÇÃO MANUAL DE PINTURA COM TINTA LÁTEX PVA EM TETO, DUAS DEMÃOS. AF_06/2014 | M2 | 282.12 | 11.54 | 3255.66 | Sinapi-88486
13.10 | LIXAMENTO DE MASSA ACRILICA EM PAREDES E TETO | M2 | 565.86 | 18.65 | 10553.29 | Composição Própria-C.P. 01628
13.11 | REMOÇÃO DE PINTURA PVA/ACRILICA | M2 | 608.63 | 10.28 | 6256.72 | Composição Própria-C.P. 01629
Subtotal Item 13 |  |  |  |  | 47253.22
14 | ADAPTAÇÕES ACESSIBILIDADE
14.1 | EXECUÇÃO DE ESTRUTURAS DE CONCRETO ARMADO, PARA EDIFICAÇÃO INSTITUCIONAL TÉRREA, FCK = 25 MPA. AF_01/2017 | M3 | 0.13 | 2394.81 | 311.33 | Sinapi-95957
14.2 | LASTRO DE CONCRETO, E = 5 CM, PREPARO MECÂNICO, INCLUSOS LANÇAMENTO E ADENSAMENTO. AF_07_2016 | M2 | 4.2 | 26.33 | 110.59 | Sinapi-95241
14.3 | PISO EM CONCRETO 20MPA PREPARO MECANICO, ESPESSURA 7 CM, COM ARMACAO EM TELA SOLDADA | M2 | 4.2 | 90 | 378 | Sinapi-72183
14.4 | EXECUÇÃO DE ESCADA EM CONCRETO ARMADO, MOLDADA IN LOCO, FCK = 25 MPA. AF_02/2017 | M3 | 0.6 | 2392.76 | 1435.66 | Sinapi-95969
14.5 | GUARDA-CORPO COM CORRIMAO EM TUBO DE ACO GALVANIZADO 1 1/2" | M | 4.02 | 250.2 | 1005.8 | Sinapi-84862
14.6 | MURO DE ALVENARIA DE TIJOLOS MACICOS | M3 | 1.1 | 583.36 | 641.7 | Sinapi-73844/002
14.7 | TUBO PVC D=2 COM MATERIAL DRENANTE PARA DRENO/BARBACA - FORNECIMENTO E INSTALACAO | M | 2 | 16.79 | 33.58 | Sinapi-83679
14.8 | REATERRO DE VALA COM COMPACTAÇÃO MANUAL | M3 | 5 | 59.14 | 295.7 | Sinapi-73964/006
14.9 | ESCAVAÇÃO MANUAL DE VALAS. AF_03/2016 | M3 | 1 | 77.98 | 77.98 | Sinapi-93358
14.10 | LASTRO DE CONCRETO, E = 5 CM, PREPARO MECÂNICO, INCLUSOS LANÇAMENTO E ADENSAMENTO. AF_07_2016 | M2 | 15.6 | 26.33 | 410.75 | Sinapi-95241
14.11 | PISO EM CONCRETO 20MPA PREPARO MECANICO, ESPESSURA 7 CM, COM ARMACAO EM TELA SOLDADA | M2 | 18.2 | 90 | 1638 | Sinapi-72183
14.12 | CHAPISCO APLICADO EM ALVENARIA (COM PRESENÇA DE VÃOS) E ESTRUTURAS DE CONCRETO DE FACHADA, COM COLHER DE PEDREIRO. ARGAMASSA TRAÇO 1:3 COM PREPARO EM BETONEIRA 400L. AF_06/2014 | M2 | 10.1 | 8.45 | 85.35 | Sinapi-87905
14.13 | MASSA ÚNICA, PARA RECEBIMENTO DE PINTURA, EM ARGAMASSA TRAÇO 1:2:8, PREPARO MECÂNICO COM BETONEIRA 400L, APLICADA MANUALMENTE EM FACES INTERNAS DE PAREDES, ESPESSURA DE 10MM, COM EXECUÇÃO DE TALISCAS. AF_06/2014 | M2 | 10.1 | 20.76 | 209.68 | Sinapi-87547
14.14 | APLICAÇÃO DE FUNDO SELADOR LÁTEX PVA EM PAREDES, UMA DEMÃO. AF_06/2014 | M2 | 10.1 | 2.9 | 29.29 | Sinapi-88483
14.15 | APLICAÇÃO MANUAL DE PINTURA COM TINTA LÁTEX PVA EM PAREDES, DUAS DEMÃOS. AF_06/2014 | M2 | 10.1 | 10.23 | 103.32 | Sinapi-88487
14.16 | GUARDA-CORPO COM CORRIMAO EM TUBO DE ACO GALVANIZADO 1 1/2" | M | 22.72 | 250.2 | 5684.54 | Sinapi-84862
14.17 | PISO TATIL ALERTA OU DIRECIONAL, DE BORRACHA, COLORIDO, 25 X 25 CM, E = 5 MM, PARA COLA, EXECUÇÃO | M2 | 1.57 | 196.4 | 308.35 | Composição Própria-C.P. 01633
14.18 | PISO TATIL DE ALERTA OU DIRECIONAL, DE BORRACHA, COLORIDO, 25 X 25 CM, E = 12, PARA ARGAMASSA, ASSENTADO COM ARGAMASSA TRACO 1:3 (CIMENTO E AREIA) | M2 | 1.4 | 473.55 | 662.97 | Composição Própria-C.P. 01634
14.19 | EXECUÇÃO DE LADRILHO HIDRAULICO, *20 X 20* CM, E= 2 CM, TATIL ALERTA OU DIRECIONAL, AMARELO | M2 | 0.24 | 92.8 | 22.27 | Composição Própria-C.P. 01632
Subtotal Item 14 |  |  |  |  | 13444.86
15 | PASSEIO
15.1 | REATERRO DE VALA COM COMPACTAÇÃO MANUAL | M3 | 2.5 | 59.14 | 147.85 | Sinapi-73964/006
15.2 | LASTRO DE CONCRETO, E = 5 CM, PREPARO MECÂNICO, INCLUSOS LANÇAMENTO E ADENSAMENTO. AF_07_2016 | M2 | 12.5 | 26.33 | 329.13 | Sinapi-95241
15.3 | EXECUÇÃO DE PASSEIO (CALÇADA) OU PISO DE CONCRETO COM CONCRETO MOLDADO IN LOCO, FEITO EM OBRA, ACABAMENTO CONVENCIONAL, ESPESSURA 6 CM, ARMADO. AF_07/2017 | M2 | 12.5 | 65.28 | 816 | Sinapi-94992
Subtotal Item 15 |  |  |  |  | 1292.98
16 | DEMOLIÇÃO CONCRETO
16.1 | DEMOLICAO DE CONCRETO SIMPLES | M3 | 7.1 | 290.08 | 2059.57 | Sinapi-73616
Subtotal Item 16 |  |  |  |  | 2059.57
17 | RETRABALHOS
17.1 | CHAPISCO APLICADO EM ALVENARIAS E ESTRUTURAS DE CONCRETO INTERNAS, COM COLHER DE PEDREIRO. ARGAMASSA TRAÇO 1:3 COM PREPARO EM BETONEIRA 400L. AF_06/2014 | M2 | 13.6 | 3.86 | 52.5 | Sinapi-87879
17.2 | EMBOÇO, PARA RECEBIMENTO DE CERÂMICA, EM ARGAMASSA TRAÇO 1:2:8, PREPARO MANUAL, APLICADO MANUALMENTE EM FACES INTERNAS DE PAREDES, PARA AMBIENTE COM ÁREA MENOR QUE 5M2, ESPESSURA DE 10MM, COM EXECUÇÃO DE TALISCAS. AF_06/2014 | M2 | 13.3 | 26.69 | 354.98 | Sinapi-87546
17.3 | APLICAÇÃO DE FUNDO SELADOR LÁTEX PVA EM PAREDES, UMA DEMÃO. AF_06/2014 | M2 | 13.6 | 2.9 | 39.44 | Sinapi-88483
17.4 | CONCRETO FCK 25 MPA, PREPARADO NO LOCAL, LANCADO E ADENSADO PARA PISO | M3 | 0.15 | 545.23 | 81.78 | Sinapi-92718
17.5 | CONTRAPISO EM ARGAMASSA TRAÇO 1:4 (CIMENTO E AREIA), PREPARO MECÂNICOCOM BETONEIRA 400 L, APLICADO EM ÁREAS SECAS SOBRE LAJE, ADERIDO, ESPESSURA 2CM. | M2 | 1.3 | 30.66 | 39.86 | Sinapi-87620
17.6 | REBOCO COM ARGAMASSA PRE-FABRICADA, ESPESSURA 0,5CM, PREPARO MECANICO DA ARGAMASSA | M2 | 13.6 | 27.4 | 372.64 | Composição Própria-C.P. 01621
Subtotal Item 17 |  |  |  |  | 941.2
18 | LIMPEZA
18.1 | LIMPEZA FINAL DA OBRA | M2 | 646.61 | 2.93 | 1894.57 | Sinapi-9537
Subtotal Item 18 |  |  |  |  | 1894.57
Valor total (BDI 25%) R$: |  |  |  |  | 181035.98
| Engenheiro Civil Lucas Mazzoleni Pinto |  | Ponte Alta do Norte, 30 de Junho de 2017
CREA SC - 143244-5
Orçamento gerado por G-Obras - Governança em Obras Públicas - https://obras.ciga.sc.gov.br